## BOM_Board1_Schematic1_2026-05-1
No. | Quantity | Comment | Designator | Footprint | Value | Manufacturer Part | Manufacturer | Supplier Part | Supplier
1 | 7 | 10UF | C1,C2,C3,C6,C8,C10,C12 | C0805 | 10UF
2 | 6 | 0.1UF | C4,C5,C7,C9,C11,C13 | C0805 | 0.1UF
3 | 1 | LED_0805-G | LED1 | LED_0805
4 | 2 | 5.1K | R1,R2 | R0805 | 5.1K
5 | 1 | 2K | R3 | R0805 | 2K
6 | 1 | SL2.1A | U1 | SOP-16_L10.0-W3.9-P1.27-LS6.0-BL |  | SL2.1A | CoreChips(和芯润德) | C192893 | LCSC
7 | 1 | 1.5A快恢复保险丝-1206 | U2 | F1206 |  | 1.5A快恢复保险丝-1206 |  | C9900012139 | LCSC
8 | 1 | typec | USB1 | USB-C-SMD_KH-TYPE-C-16P |  | typec |  | C9900016956 | LCSC
9 | 4 | USB-A型母座 180度 短体 直边 | USB2,USB3,USB4,USB5 | USB-A-SMD_WT_C9900004571 |  | USB-A型母座 180度 短体 直边 |  | C9900004571 | LCSC
10 | 1 | 12MHz | X1 | CRYSTAL-SMD_L5.0-W3.2 | 12MHz | ABM3AIG-12.000MHZ-8-1R-T | ABRACON | C1987000 | LCSC